## Sheet1
GPIO PORT | PIN |  | FUNCTION | EXT …
C | 0 | GPIO | Trigger | HC_SR04 | NVIC | Group | SubGroup
C | 1 |  | Echo |  |  | 2 | 3 | USART3_IRQn | Bluetooth as remote ctrl
B | 6 | I2C1 | SCL | MPU6050 & HMC5883L |  | 0 | 1 | EXTI15_10_IRQn | MPU6050 (I2C)
B | 7 |  | SDA |  |  | 1 | 3 | EXTI9_5_IQRn | NRF24L01 (SPI)
G | 15 | EXTI | INT |  |  | 3 | 1 | ADC1_2_IRQn | Voltage ADC
B | 0 | GPIO | CE | NRF24L01 |  | 1 | 1 | DMA2_Channel3 | UART4(BT) Receive Data
B | 12 | SPI2 | CSN |  |  | 1 | 2 | DMA2_Channel5 | UART4(BT) Send Data
B | 13 |  | SCK
B | 15 |  | MOSI
B | 14 |  | MISO
G | 8 | GPIO | IRQ
A | 0 | TIM5 |  | PWM1
A | 1
A | 2
A | 3
A | 9 | USART1 | TX | USART
A | 10 |  | RX
C | 4 | ADC12 | IN14 | Voltage Sensor
B | 10 | USART3 | TX | BT
B | 11 |  | RX
C | 12 | UART5 | TX | GPS
D | 2 |  | RX

## Sheet2
Byte | 0 | 1 | 2 | 3 | …. | … | PackSize+1 | End Of Packet
| BB | PacketSize | [5 empty] | EE